## 功能点
DP ID | 功能点名称 | 标识符 | 数据传输类型 | 数据类型 | 功能点属性 | 备注
101 | 开关 | power_switch | 可下发可上报（rw） | bool
102 | 加热器开关 | heat_switch | 可下发可上报（rw） | bool
103 | 加热时间设置 | time_set | 可下发可上报（rw） | value | 数值范围: 0-90, 间距: 1, 倍数: 0, 单位: 分钟
104 | 摄氏温度设置 | tem_set | 可下发可上报（rw） | value | 数值范围: 20-65, 间距: 1, 倍数: 0, 单位: ℃ | 做温度控制使用
105 | 温标切换 | tem_change | 可下发可上报（rw） | bool |  | ℃/℉
106 | 定时开关机 | timing_switch | 可下发可上报（rw） | value | 数值范围: 0-1440, 间距: 1, 倍数: 0, 单位: 分钟 | 0-24小循环设置
107 | 内阅读灯开关 | light_switch1 | 可下发可上报（rw） | bool
108 | 外阅读灯开关 | light_switch2 | 可下发可上报（rw） | bool
109 | 加热显示 | heating_display | 可下发可上报（rw） | enum | 枚举值: 0, 1, 2 | 加热键由三种颜色构成：红色（工作中在加热），橙色（工作中没有加热），灰色（停止工作，加热器关断
110 | LED氛围灯调节 | light_color | 可下发可上报（rw） | string |  | 类型：基于“常用颜色”的HSV颜色编码。字符； Value:000011112222；H:0000,S:1111;S:2222。颜色编码：白色：HSV:H-0X0000 S-0X0000 V-0X0064; 红色：HSV:H-0X0000 S-0X0064 V-0X0064;绿色：HSV:H-0X0078 S-0X0064 V-0X0064; 蓝色：HSV:H-0X00F0 S-0X0064 V-0X0064; 橙色：HSV:H-0X0027 S-0X0064 V-0X0064; 黄色：HSV:H- 0X003C S-0X0064 V-0X0064; 粉红色：HSV:V-0X012C S-0X0064 V-0X0064。注：实际调色时，观感可能有些差异，经实样测试后再微调
111 | 华氏温度设置 | temp_set | 可下发可上报（rw） | value | 数值范围: 68-149, 间距: 1, 倍数: 0, 单位: ℉ | 做温度控制使用
112 | 多媒体开关 | media_switch | 可下发可上报（rw） | bool |  | `
113 | 风扇开关 | fan_switch | 可下发可上报（rw） | bool
114 | 室内摄氏温度实时显示 | indoor_tem | 只上报（ro） | value | 数值范围: -20-120,间距: 1, 倍数:0, 单位: ℃ | 只在APP中显示，不作为控制使用
115 | 彩灯开关 | color_switch | 可下发可上报（rw） | bool
116 | led氛围灯色彩变幻开关 | Color_change_switch | 可下发可上报（rw） | bool |  | 短按“色彩变幻”键，氛围灯颜色以1白--2红--3绿--4蓝--5橙--6黄--7粉渐亮渐灭顺序循环变化，每种颜色点亮周期为10秒。
117 | 加热预约开关 | heating_reservation | 可下发可上报（rw） | bool
119 | 华氏温度实时显示 | temp_display | 可下发可上报（rw） | value | 数值范围: -4-248, 间距: 1, 倍数: 0, 单位: ℉ | 华氏温度只做APP中显示，不做控制
120 | 加热器1功率 | heat1_power | 可下发可上报（rw） | value | 数值范围: 0-100, 间距: 1, 倍数: 0, 单位: 百分比 | 加热器1功率控制
121 | 加热器1功率 | heat2_power | 可下发可上报（rw） | value | 数值范围: 0-100, 间距: 1, 倍数: 0, 单位: 百分比 | 加热器2功率控制
122 | 加热器1功率 | heat3_power | 可下发可上报（rw） | value | 数值范围: 0-100, 间距: 1, 倍数: 0, 单位: 百分比 | 加热器3功率控制

## 高级功能
功能名称 | 收费方式 | 功能描述
云定时 | 免费 | 涂鸦云提供的云端定时能力，无需本地记时。
跳转网页 | 免费 | 设置网页url跳转功能，可跳转商城、官网等网页。