## Sheet1
串口通信协议
协议生成时间：2025.2.16 14：10
产品信息
产品名称：
产品功能：
dpID | 功能名称 | 数据传输类型 | 数据类型 | 功能属性 | 备注
101 | 脉冲输出 | 可下发可上报 | enum | 枚举范围：0、1、2 | 0-start 1-pause 2-stop
102 | 脉冲选择 | 可下发可上报 | bool |  | 共有六路脉冲，例：0x00 0x00 0x01 0x00 0x00 0x00表示第三路选中，每路均需列出
103 | 脉冲频率设置 | 可下发可上报 | value | 数值范围：0-10000 | 0xbb 0x08(3000)，每路均需列出
104 | 脉冲占空比设置 | 可下发可上报 | value | 数值范围：0-100 | 0x64(100)，每路均需列出
105 | 工作时间设置 | 可下发可上报 | value | 数值范围：分钟0-30、秒钟0-59，间距：1 | 0x0f 0x1e(15:30)，当分钟为最大值时(30)，秒钟为0；秒钟超过最大值时归零，分钟加1
106 | (音乐)蓝牙连接状态 | 只上报 | bool
107 | 音乐控制 | 可下发可上报 | enum | 枚举范围：0、1、2、3 | 0-play 1-pause 2-previous 3-next
108 | 音乐音量 | 可下发可上报 | value | 数值范围：0-10
109 | 风扇档位 | 可下发可上报 | value | 数值范围：0-3
110 | 使用记录 | 只上报 | value |  | 记录包含编号、使用时长、使用时间
111 | 使用记录查询 | 只下发 | enum | 枚举范围：0、1、2 | 0-last 1-previous 2-next
112 | 累计使用时长 | 只上报 | value
113 | 设备时间设置 | 可下发可上报 | value
114 | 同步所有数据 | 只下发 | value | 固定为0
产品功能指令收发表：
dpID | 功能名称 |  | 帧头 版本 | 命令字 | 数据长度 | dpID | 数据类型 | 功能长度 | 功能指令 | 校验 | 功能指令示例
101 | 脉冲输出 | 模块发送 | 0x55aa 0x00 | 0x06 | 0x00 0x05 | 0x65 | 0x04 | 0x00 0x01 | 0-start:0x00 1-pause:0x01 2-stop:0x02 | 校验和
|  | MCU上报 | 0x55aa 0x03 | 0x07 | 0x00 0x05 | 0x65 | 0x04 | 0x00 0x01 |  | 校验和
102 | 脉冲选择 | 模块发送 | 0x55aa 0x00 | 0x06 | 0x00 0x0a | 0x66 | 0x01 | 0x00 0x06 | off:0x00 on:0x01 | 校验和 | 第三路选中 0x00 0x00 0x01 0x00 0x00 0x00
|  | MCU上报 | 0x55aa 0x03 | 0x07 | 0x00 0x0a | 0x66 | 0x01 | 0x00 0x06 |  | 校验和
103 | 脉冲频率设置 | 模块发送 | 0x55aa 0x00 | 0x06 | 0x00 0x10 | 0x67 | 0x02 | 0x00 0x0c | 0x00 0x00-0x27 0x10 | 校验和 | 6路频率均为100 0x00 0x64 0x00 0x64 0x00 0x64 0x00 0x64 0x00 0x64 0x00 0x64
|  | MCU上报 | 0x55aa 0x03 | 0x07 | 0x00 0x10 | 0x67 | 0x02 | 0x00 0x0c |  | 校验和
104 | 脉冲占空比设置 | 模块发送 | 0x55aa 0x00 | 0x06 | 0x00 0x0a | 0x68 | 0x02 | 0x00 0x06 | 0x00-0x64 | 校验和 | 6路占空比均为100 0x64 0x64 0x64 0x64 0x64 0x64
|  | MCU上报 | 0x55aa 0x03 | 0x07 | 0x00 0x0a | 0x68 | 0x02 | 0x00 0x06 |  | 校验和
105 | 工作时间设置 | 模块发送 | 0x55aa 0x00 | 0x06 | 0x00 0x06 | 0x69 | 0x02 | 0x00 0x02 | min:0x00-0x1e seconds:0x00-0x3b | 校验和 | 30:00 0x1e 0x00
|  | MCU上报 | 0x55aa 0x03 | 0x07 | 0x00 0x06 | 0x69 | 0x02 | 0x00 0x02 |  | 校验和
106 | (音乐)蓝牙连接状态 | MCU上报 | 0x55aa 0x03 | 0x07 | 0x00 0x05 | 0x6a | 0x01 | 0x00 0x01 | off:0x00 on:0x01 | 校验和
107 | 音乐控制 | 模块发送 | 0x55aa 0x00 | 0x06 | 0x00 0x05 | 0x6b | 0x04 | 0x00 0x01 | 0-play:0x00 1-pause:0x01 2-previous:0x02 3-next:0x03 | 校验和
|  | MCU上报 | 0x55aa 0x03 | 0x07 | 0x00 0x05 | 0x6b | 0x04 | 0x00 0x01 |  | 校验和
108 | 音乐音量 | 模块发送 | 0x55aa 0x00 | 0x06 | 0x00 0x05 | 0x6c | 0x02 | 0x00 0x01 | 0x00-0x0a | 校验和
|  | MCU上报 | 0x55aa 0x03 | 0x07 | 0x00 0x05 | 0x6c | 0x02 | 0x00 0x01 |  | 校验和
109 | 风扇档位 | 模块发送 | 0x55aa 0x00 | 0x06 | 0x00 0x05 | 0x6d | 0x02 | 0x00 0x01 | 0x00-0x03 | 校验和
|  | MCU上报 | 0x55aa 0x03 | 0x07 | 0x00 0x05 | 0x6d | 0x02 | 0x00 0x01 |  | 校验和
110 | 使用记录 | MCU上报 | 0x55aa 0x03 | 0x07 | 0x00 0x0f | 0x6e | 0x02 | 0x00 0x0b |  | 校验和 | 编号1 时长10min 时间2025/2/14 14:30:00 0x00 0x01 0x0a 0x00 0x07 0xe9 0x02 0x0e 0x0e 0x1e 0x00
111 | 使用记录查询 | 模块发送 | 0x55aa 0x00 | 0x06 | 0x00 0x05 | 0x6f | 0x04 | 0x00 0x01 | 0-last:0x00 1-previous:0x01 2-next:0x02 | 校验和
112 | 累计使用时长 | MCU上报 | 0x55aa 0x03 | 0x07 | 0x00 0x08 | 0x70 | 0x02 | 0x00 0x04 |  | 校验和 | 累计使用123:00:00 0x00 0x7b 0x00 0x00
113 | 设备时间设置 | 模块发送 | 0x55aa 0x00 | 0x06 | 0x00 0x0b | 0x71 | 0x02 | 0x00 0x07 |  | 校验和 | 时间2025/2/14 14:30:00 0x07 0xe9 0x02 0x0e 0x0e 0x1e 0x00
|  | MCU上报 | 0x55aa 0x03 | 0x07 | 0x00 0x0b | 0x71 | 0x02 | 0x00 0x07 |  | 校验和
114 | 同步所有数据 | 模块发送 | 0x55aa 0x00 | 0x06 | 0x00 0x05 | 0x72 | 0x02 | 0x00 0x01 | 0x00 | 校验和
基础通信
|  | 帧头 版本 | 命令字 | 数据长度 | 数据 | 校验
心跳检测 | 模块发送 | 0x55aa 0x00 | 0x00 | 0x0000 |  | 0xff
| MCU上报 | 0x55aa 0x03 | 0x00 | 0x0001 | 0x00(第1次) 0x01(其它) | 校验和
蓝牙连接通知 | 模块发送 | 0x55aa 0x00 | 0x35 | 0x0003 | 0x01(子命令) 数据长度为 2 字节：Data[0]:0x00 失败，0x01 成功。当 Data[0] 为 0x01，即成功时，Data[1] 表示信号强度 (0-100，0 信号最差，100 信号最强)。 当 Data[0] 为 0x00，即失败时，Data[1] 为 0x00表示未扫描到指定的蓝牙信标，Data[1] 为 0x01 表示模组未烧录授权 key | 校验和
| MCU上报 | 0x55aa 0x03 | 0x35 | 0x0001 | 0x01(子命令) | 校验和